## Sheet1
<표 2>
공사내역서
(단위: 원)
내역서의 합계(K)의 각 품명에서 재료비(F) + 노무비(H) + 경비(J) 합산값
품 명 | 규 격 | 단위 | 수량 | 재 료 비 |  | 노 무 비 |  | 경 비 |  | 합계 | 비고
|  |  |  | 단 가 | 금 액 | 단 가 | 금 액 | 단 가 | 금 액 |  |  | 손료요율 | 손료구분 | 적용구분 | 합계구분 | 기계경비 | 운반비 | 작업부산물 | 관급 | 외주비 | 장비비 | 폐기물처리비 | 가설비 | 잡비제외분 | 사급자재대 | 관급자재대 | 사용자항목1 | 사용자항목2 | 안전관리비 | 품질관리비 | 작업부산물(철거해체) | 사용자항목6 | 사용자항목7 | 사용자항목8 | 사용자항목9 | 사용자항목10 | 사용자항목11 | 사용자항목12 | 사용자항목13 | 사용자항목14 | 사용자항목15 | 사용자항목16 | 사용자항목17 | 사용자항목18 | 사용자항목19 | 간접재료비 | 품목구분 | 조달코드 | 구분
□ 탱크 설비
1. 자재비
SHELL PLATE-STS304 | t6*5'*9200 | SH | 2 | 3400000 | 6800000 |  | 0 |  | 0 | 6800000 |  |  | 01 | 기계경비 | 1 | 0 | 0 | 0 | 0 | 0 | 0 | 0 | 0 | 0 | 0 | 0 | 0 | 0 | 0 | 0 | 0 | 0 | 0 | 0 | 0 | 0 | 0 | 0 | 0 | 0 | 0 | 0 | 0 | 0 | 0 |  |  |  |  | 1800000
SHELL PLATE-STS304 | t5*5'*9200 | SH | 1 | 2877200 | 2877200 |  |  |  |  | 2877200
BOTTOM CONE PLATE-STS304 | t8*5'*10' | SH | 2 | 1898000 | 3796000 |  |  |  |  | 3796000
ROOF PLATE-STS304 | t4*5'*10' | SH | 2 | 621600 | 1243200 |  |  |  |  | 1243200
TOP ANGLE-STS304 | L-65*65*t6 | M | 12 | 75000 | 900000 |  |  |  |  | 900000
LEG-SS400 | H-150*150 | M | 10 | 65000 | 650000 |  |  |  |  | 650000
LOADCELL FRAME-SS400 | H-150*150 | M | 10 | 65000 | 650000 |  |  |  |  | 650000
LOAD CELL | ULKS (ALL SUS) | EA | 4 | 1100000 | 4400000 |  |  |  |  | 4400000
인디케이터 | AD510A | EA | 1 | 500000 | 500000 |  |  |  |  | 500000
전기판넬 | ADIP-SUS 외함 | EA | 1 | 420000 | 420000 |  |  |  |  | 420000
Summing Box | AD310(4P) | EA | 1 | 150000 | 150000 |  |  |  |  | 150000
외부표시기 | 8915C | EA | 1 | 550000 | 550000 |  |  |  |  | 550000
MAN HOLE-STS304 | Φ500 | SET | 1 | 1400000 | 1400000 |  |  |  |  | 1400000
BREATH VALVE-STS304 | 80A*10K | EA | 1 | 1450000 | 1450000 |  |  |  |  | 1450000
INSULATIN ANGLE-SS400 | L-50*50*t6 | 본 | 10 | 135000 | 1350000 |  |  |  |  | 1350000
HAND RAIL-SGP | 32A | 본 | 2 | 30000 | 60000 |  |  |  |  | 60000
HAND RAIL-SGP | 25A | 본 | 5 | 25000 | 125000 |  |  |  |  | 125000
LADDER-SS400 | FB-50*t9 | 본 | 3 | 30000 | 90000 |  |  |  |  | 90000
LADDER-SS400 | FB-50*t6 | 본 | 3 | 20000 | 60000 |  |  |  |  | 60000
LADDER-SS400 | FB-38*t6 | 본 | 5 | 15000 | 75000 |  |  |  |  | 75000
ROUND BAR-SS400 | Φ19 | 본 | 1.5 | 28000 | 42000 |  |  |  |  | 42000
INTERNAL LADDER-STS304 | Φ18 | 본 | 3 | 83000 | 249000 |  |  |  |  | 249000
LEVEL GAUGE-STS304 | FLOT TYPE | SET | 1 | 700000 | 700000 |  |  |  |  | 700000
LIFT LUG-STS304 | t20 | EA | 4 | 50000 | 200000 |  |  |  |  | 200000
NOZZLE-STS304 | 50A,80A | LOT | 1 | 500000 | 500000 |  |  |  |  | 500000
기타잡자재비 | 자재비의 | % | 2 | 29237400 | 584748 |  |  |  |  | 584748
2. 제작비
가공비 |  | LOT | 1 | 2500000 | 2500000 |  |  |  |  | 2500000
제작비 |  | LOT | 1 | 15000000 | 15000000 |  |  |  |  | 15000000
PAINTING비 |  | LOT | 1 | 1700000 | 1700000 |  |  |  |  | 1700000
용접부 비파괴검사 | COLOR CHECK | LOT | 1 |  |  |  |  | 2500000 | 2500000 | 2500000
산세척비 |  | LOT | 1 |  |  |  |  | 15000000 | 15000000 | 15000000
충수검사 | FULL WATER | LOT | 1 |  |  |  |  | 1700000 | 1700000 | 1700000
3. 배관공사
PIPE-STS304 | 50A*S10 | 본 | 2 | 150000 | 300000 |  |  |  |  | 300000
BALL VALVE-STS304 | 50A*10K | EA | 4 | 300000 | 1200000 |  |  |  |  | 1200000
용접TEE-STS304 | 50A*S10 | EA | 1 | 16000 | 16000 |  |  |  |  | 16000
용접ELBOW-STS304 | 50A*S10 | EA | 10 | 15000 | 150000 |  |  |  |  | 150000
FLANGE-STS304 | 50A*10K | EA | 13 | 24000 | 312000 |  |  |  |  | 312000
GASKET-EPDM | 50A | EA | 12 | 2000 | 24000 |  |  |  |  | 24000
FLEXIBLE-STS304 | 50A*L300 | EA | 2 | 90000 | 180000 |  |  |  |  | 180000
HEX.B/N-STS304 | M16 | LOT | 1 | 80000 | 80000 |  |  |  |  | 80000
Q-COUPLING-STS304 | 2" | SET | 2 | 80000 | 160000 |  |  |  |  | 160000
현장배관공사비 |  | M | 12 | 494 | 5928 | 24724 | 296688 |  |  | 302616 | 제1호표
4.HEATING CABLE설치공사
HEATING CABLE | 30W | M | 400 | 7000 | 2800000 |  |  |  |  | 2800000
CONTROL PANNEL(온도CONTROLLER) |  | SET | 1 | 3000000 | 3000000 |  |  |  |  | 3000000
현장설치비 |  | M | 400 |  |  | 5140 | 2056000 |  |  | 2056000 | 제2호표
5. INSULATION 공사비 | [9 empty] | 0
GLASS WOOL | t50 | LOT | 1 | 800000 | 800000 |  |  |  |  | 800000
COLOR SHEET |  | LOT | 1 | 1200000 | 1200000 |  |  |  |  | 1200000
보온 인건비 | 보온공 | 인 | 10 |  |  | 217012 | 2170120 |  |  | 2170120 | [39 empty] | 5500000
배관보온공사비 | 자재+인건비 | LOT | 1 | 3000000 | 3000000 |  |  |  |  | 3000000 | [39 empty] | 3000000
비계설치및철거 | 비계공 | 인 | 6 |  |  | 281939 | 1691634 |  |  | 1691634 | [39 empty] | 3500000
| 보통인부 | 인 | 6 |  |  | 172068 | 1032408 |  |  | 1032408
6. 현장설치및 기존철거
기존TANK 철거 |  | 대 | 1 |  |  | 3053237 | 3053237 | 0 |  | 3053237
신규제작TANK 설치 |  | 대 | 1 |  |  | 1526617 | 1526617 | 0 |  | 1526617
운반비 |  | LOT | 1 |  |  |  |  | 1200000 | 1200000 | 1200000
장비사용료 |  | LOT | 1 |  |  |  |  | 3000000 | 3000000 | 3000000
합 계 |  |  |  |  | 62250076 |  | 11826704 |  | 23400000 | 97476780
5. 안전장치
추락방지장치 | 가바나식 | 식 | 1 | 2300000 | 2300000 |  |  |  |  | 2300000 | [39 empty] | 2300000
안전블록 |  | 식 | 1 | 700000 | 700000 |  |  |  |  | 700000 | [39 empty] | 700000